## 筆電散熱專家系統知識庫
update: 2026/04/08
*以下為AI生成，僅供參考
編號 | 分類模組 | 核心設計問題 (Question) | 技術參考背景 (Problem Reference) | 專家建議答案 (Expert Answer) | 答案技術指標/設計準則 (Technical Guideline) | 參考資料
1 | 架構 | D-case 進風開孔率建議值？ | 流力阻抗與進氣量平衡 | 建議維持在 40% - 60%。 | 需避開 1kHz-4kHz 嘯叫區；開孔率 ϕ=Aopen​/Atotal​。 | Perforated Plate Resistance
2 | 架構 | 風扇 Z-gap 最小值？ | 氣動噪音 (BPF) 抑制 | 扇葉頂部至外殼需至少 1.5mm。 | Zgap​<1.0mm 時，靜壓損失將超過 15% 且噪音劇增。 | Flotherm: Fan Installation Effects
3 | 架構 | 什麼是熱瓶頸 (Bottleneck)？ | 熱阻路徑分析 (RC Network) | 系統中熱阻 (Rth​) 最大的環節。 | 通常位於 TIM1 (散熱膏) 或鰭片對空氣的對流熱阻 Rconv​。 | Thermal Resistance Network
4 | 架構 | SoC Tj​ 與 Tc​ 差異？ | 半導體封裝規範 (JEDEC) | Tj​ 為內部核心溫度，Tc​ 為殼溫。 | 公式：Tj​=Tc​+P⋅Ψjt​。設計 Margin 建議留 5-10°C。 | JEDEC JESD51-2 Standard
5 | 架構 | 散熱墊 (Pad) 壓縮率？ | 結構應力與熱接觸 | 理想壓縮率為 20% - 40%。 | 過度壓縮會導致矽油滲出 (Bleeding) 並造成 PCB 變形。 | Bergquist TIM Guide
6 | 組件 | 導熱管扁平化極限？ | 毛細結構 (Wick) 完整性 | 厚度不應低於原管徑的 2/3。 | 例如 D6 管扁平至 2.0mm 以下會導致 Q-max 急遽下降。 | Aavid Heat Pipe Design
7 | 組件 | VC 運作的重力影響？ | 相變傳熱 (Two-phase) | 冷凝端在上時效能最佳 (Gravity-aided)。 | 在翻轉筆電中需考慮「反重力」狀態，效能可能下降 20%。 | Vapor Chamber Orientation
8 | 組件 | 鰭片間距 (Pitch) 準則？ | 邊界層 (Boundary Layer) 開發 | 建議介於 1.0mm - 1.3mm。 | Pitch < 0.8mm 時，流阻增加斜率遠高於散熱面積增加斜率。 | Optimal Fin Pitch Selection
9 | 組件 | 什麼是 Pump-out 現象？ | TIM 介面可靠度測試 | 散熱膏因熱脹冷縮被擠出接觸面。 | 建議改用高黏度膏或相變材料 (PCM) 解決此問題。 | TIM Pump-out Analysis
10 | 組件 | 石墨片橫向導熱特性？ | 平面擴熱 (Spreading) | XY 平面導熱可達 1000+ W/mK。 | 但 Z 方向僅約 5 W/mK，需結合絕緣包覆防止短路。 | Panasonic PGS Data
11 | 風扇 | 風扇不對稱葉片目的？ | 心理聲學 (Psychoacoustics) | 破壞單一頻率共振，分散噪音。 | 讓噪音頻譜趨近「白噪音」，減少高頻刺耳感。 | Acoustic of Fan Noise
12 | 風扇 | 什麼是 PL2 功耗？ | Intel/AMD 功率管理機制 | 短時間衝刺功耗 (Burst Power)。 | 散熱系統需能吸收 PL2 的熱衝擊而不觸發硬體過熱。 | Intel Power Management
13 | 風扇 | 機殼表面溫度限制？ | 安全法規 (IEC 62368-1) | 金屬 < 48°C / 塑膠 < 52°C。 | 工程內部規格通常更嚴格（如 C-case < 40°C）。 | IEC 62368-1 Safety
14 | 風扇 | 鰭片黑化處理效果？ | 輻射散熱 (Radiation) | 在強迫對流下效果 < 5%。 | 主要是視覺美觀考量，對實際散熱貢獻極微。 | Emissivity Table
15 | 模擬 | 網格劃分 Y+ 要求？ | CFD 模擬精確度 | 近壁面網格需滿足湍流模型。 | 鰭片間隙建議至少 3-5 層網格以精確捕捉速度梯度。 | Ansys Wall Functions
16 | 模擬 | 液金 (Liquid Metal) 圍堰？ | 高階散熱材料應用 | 防止液金溢出腐蝕主機板。 | 必須搭配矽膠套或吸附棉，且不能用於鋁製底座。 | Liquid Metal Reliability
17 | 模擬 | 海拔高度對散熱影響？ | 環境邊界條件 (ASHRAE) | 空氣變稀薄，質量流量下降。 | 3000 公尺處的散熱能力較海平面下降約 12%。 | ASHRAE Psychrometrics
18 | 模擬 | 風道密封 (Air Leakage)？ | 系統流場完整性 | 任何 1mm 間隙都會導致效率大跌。 | 使用 Mylar 或 Sponge 確保風扇與鰭片「零間隙」對接。 | Bypass Airflow Effects
19 | 模擬 | PCB 有效導熱率 (k)？ | 複合材料熱導係數 | 取決於銅箔層數與覆蓋率。 | 4 層板有效 kxy​ 約 25 W/mK，需考慮 Via 強化。 | Thermal Conductivity of PCB
20 | 模擬 | 什麼是 Sone 值？ | 響度 (Loudness) 感官 | 人耳感受到的主觀聲音大小。 | 比起 dBA，Sone 更能反映使用者對風扇噪音的厭惡感。 | ISO 532 Loudness
21 | 流體 | 什麼是系統阻抗曲線？ | AMCA 210 風洞測試標準 | ΔP=k⋅Qn，描述空氣流動阻力。 | 筆電系統 n 值通常趨近 2 (湍流區)。 | AMCA 210 Standard
22 | 流體 | 風扇「失速區 (Stall)」？ | Fan Characteristic Analysis | 壓力增加但流量下降的非穩定區。 | 設計工作點需避開曲線中的「凹陷處」以防振動。 | Fan Stall Analysis
23 | 流體 | 並聯風扇的總風量？ | Fluid Mechanics Fundamentals | 同風壓下，流量加倍（理想狀態）。 | 實際因背壓增加，總風量僅增加 1.6-1.8 倍。 | Fans in Parallel
24 | 流體 | 什麼是 Pre-swirl？ | Turbomachinery Design | 進入風扇前的預旋流。 | 增加導流片可改善進氣角度，提升 5% 效率。 | Inlet Swirl Effects
25 | 流體 | 風扇葉片數量多為質數？ | Acoustic Resonance Theory | 避免各葉片與結構產生諧振。 | 常用 31, 37, 41 片以分散噪音頻率。 | Blade Pass Frequency
26 | 流體 | 離心風扇 Tongue 間隙？ | Scroll Housing Design | 蝸殼出口處的尖端間隙。 | 間隙過小產生高頻音；過大則壓力流失。 | Volute Tongue Geometry
27 | 流體 | 反向旋轉風扇？ | High-performance cooling | 兩個風扇串聯且轉向相反。 | 可抵銷流場剩餘動能，極大化靜壓。 | Counter-Rotating Efficiency
28 | 流體 | 風扇 Bearings 壽命？ | ISO 1940 (Vibration) | FDB (液壓) > Ball (滾珠) > Sleeve。 | 筆電多選用 FDB 以兼顧噪音與 L10 壽命。 | ISO 1940 Balancing
29 | 組件 | 散熱模組漏風容忍度？ | Thermal Module Assembly | 鰭片與風扇間的縫隙。 | 超過 0.5mm 縫隙會導致 10% 效能損失。 | Leakage in Notebook
30 | 組件 | 什麼是 Dead Zone？ | Airflow Distribution | 風扇 Hub 正下方無氣流區域。 | 進風口設計應儘量對準葉片區而非 Hub。 | Fan Hub Obstruction
31 | 材料 | 導熱管毛細結構種類？ | Heat Pipe Science (Faghri) | 燒結粉末 (Sintered) 最常見。 | 燒結結構具最強抗重力能力，適合筆電。 | Faghri: Heat Pipe Science
32 | 材料 | VC 工作極限 (Dry-out)？ | Dry-out Limit Analysis | 液體回流速度趕不上蒸發速度。 | 增加支撐柱密度可提升強度，但縮減蒸汽空間。 | Dry-out in Vapor Chamber
33 | 材料 | 熱擴散阻力 (Spreading)？ | Lee & Song (1995) Formula | 熱從點源擴散到大面積的阻力。 | 使用 VC 可有效降低 Spreading Resistance。 | Analytical Spreading Formula
34 | 材料 | 相變材料 (PCM) 溫度？ | Material Safety Data Sheet | 固態轉液態的臨界點。 | 常用 45°C - 55°C 的 PCM 吸收瞬態熱能。 | Rubitherm PCM Data
35 | 材料 | 導熱管灌充量？ | Manufacturing QC | 工作流體（純水）的填充體積。 | 過多啟動慢；過少導致 Dry-out。 | Filling Ratio Effects
36 | 材料 | 鋁銅 CTE 差異？ | Material Science Handbook | 異質材料接合處的熱應力。 | 冷熱循環可能導致焊錫疲勞裂開。 | MatWeb CTE Search
37 | 材料 | 兩相流模擬？ | Multiphase Flow Simulation | 蒸汽與液體共存的流場。 | CFD 模擬常用「有效導熱率」等效替代。 | Modeling Heat Pipes
38 | 材料 | VC 內部支撐柱作用？ | Structural Mechanics | 抵禦內部真空產生的外部壓力。 | 配置會影響蒸汽流動路徑與阻力。 | Vapor Chamber Analysis
39 | 材料 | 導熱管彎折變形率？ | Pipe Bending Standard | 彎折處圓度 (Roundness) 保持。 | 變形率控制在 10% 內，否則流阻過大。 | Copper Bending Standards
40 | 材料 | 超薄 VC 蝕刻技術？ | MEMS Fabrication | 0.2mm 以下厚度的實現。 | 利用銅箔蝕刻微流道取代傳統粉末。 | Etched Vapor Chambers
41 | 模擬 | 網格獨立性測試？ | ASME V&V 20 Standard | 確保結果不隨網格數量改變。 | 誤差應控制在 1% - 2% 以內才視為收斂。 | ASME V&V 20 Standard
42 | 模擬 | 有效導熱率等效法？ | Modeling Methodology | 將複雜幾何簡化為單一立方體。 | 針對 PCB 或鰭片組節省計算量。 | Modeling Methodology
43 | 模擬 | 輻射係數 (Emissivity)？ | Heat Transfer Textbooks | 不同材質表面的輻射散熱。 | 陽極氧化鋁約 0.8；拋光銅僅約 0.05。 | Emissivity Coefficients
44 | 模擬 | 什麼是 CTM 模型？ | DELPHI Methodology | 晶片的簡化熱模型。 | 提供 Junction 到 Case/Board 的熱阻網路。 | DELPHI Standard
45 | 模擬 | 瞬態模擬時間步長？ | CFD Numerical Stability | Δt 需滿足 Courant Number。 | 模擬開機瞬間通常需設定在 $10^{-3}$s 等級。 | CFL Condition
46 | 模擬 | 環境邊界 (Ambient)？ | ISO 7726 | 模擬與實測的對比基準。 | 需紀錄濕度與氣壓，密度變化影響結果。 | ISO 7726 Environment
47 | 模擬 | 散熱膏熱阻模擬？ | Interface Resistance | 接觸面間的微小空氣隙。 | 公式：R=BLT/k+Rcontact​。 | Interface Materials
48 | 模擬 | Local Refinement？ | Meshing Techniques | 針對發熱核心進行局部加密。 | 確保晶片邊緣等梯度區域有足夠解析。 | Mesh Refinement Strategy
49 | 模擬 | 湍流模型選擇？ | Solver Help (k-w SST) | 筆電內部複雜流場計算。 | 筆電流場建議選用 k-omega SST 模型。 | NASA SST Model
50 | 模擬 | 模擬中如何考慮重力？ | Natural Convection | 浮力驅動的對流現象。 | 在待機（Passive）狀態下極其重要。 | Boussinesq Buoyancy